## 表紙
工事名称 | 下諏訪向陽高等学校南校舎ほかトイレ改修工事
工事場所 | 諏訪郡下諏訪町
設計年月：令和８年３月
公共工事設計労務単価（長野県建設部）令和８年４月
月単位の週休２日工事に係る経費の補正単価適用
（「長野県建築工事における週休2日工事実施要領」の月単位の週休2日適用工事に準ずる）

## 工事内訳
工事費内訳 |  |  |  | 1
名 称 | 数 量 | 単位 | 金 額 | 備 考
直接工事費
建築工事
1
式
電気設備工事
1
式
機械設備工事
1
式
計
上記直接工事費のうち材料費
1
式
上記直接工事費のうち労務費
1
式
共通費
共通仮設費
1
式
現場管理費
1
式
うち建退協制度の掛金
1
式
工事原価のうち現場労働者の法定福利費の事業主負担額
1
式
工事原価のうち安全衛生経費
1
式
一般管理費等
1
式
計
工事価格
1
式
消費税等相当額
| 1 |  |  | 消費税率 10 ％
式
工事費
1
式

## 工事内訳 (2)
工事種別内訳 |  |  |  | 2
名 称 | 数 量 | 単位 | 金 額 | 備 考
建築工事
1
式
電気設備工事
1
式
機械設備工事
1
式
計

## 種目
建築工事 種目別内訳 |  |  |  | 3
名 称 | 数 量 | 単位 | 金 額 | 備 考
南校舎
1
式
北校舎
1
式
計
電気設備工事 種目別内訳 |  |  |  | 4
名 称 | 数 量 | 単位 | 金 額 | 備 考
南校舎
1
式
北校舎
1
式
計
機械設備工事 種目別内訳 |  |  |  | 5
名 称 | 数 量 | 単位 | 金 額 | 備 考
南校舎
1
式
北校舎
1
式
計

## 科目
建築工事 科目別内訳 |  |  |  | 6
南校舎
名 称 | 数 量 | 単位 | 金 額 | 備 考
直接仮設
1
式
内装改修
1
式
建具
1
式
左官
1
式
金属
1
式
解体撤去
1
式
環境配慮
1
式
産業廃棄物処理
1
式
計
建築工事 科目別内訳 |  |  |  | 7
北校舎
名 称 | 数 量 | 単位 | 金 額 | 備 考
直接仮設
1
式
内装改修
1
式
建具
1
式
左官
1
式
金属
1
式
解体撤去
1
式
環境配慮
1
式
産業廃棄物処理
1
式
計
電気設備工事 科目別内訳 |  |  |  | 8
南校舎
名 称 | 数 量 | 単位 | 金 額 | 備 考
電灯設備
1
式
コンセント設備
1
式
自動火災報知設備
1
式
撤去
1
式
計
電気設備工事 科目別内訳 |  |  |  | 9
北校舎
名 称 | 数 量 | 単位 | 金 額 | 備 考
電灯設備
1
式
コンセント設備
1
式
自動火災報知設備
1
式
撤去
1
式
計
機械設備工事 科目別内訳 |  |  |  | 10
南校舎
名 称 | 数 量 | 単位 | 金 額 | 備 考
換気設備
1
式
衛生器具設備
1
式
給水設備
1
式
排水設備
1
式
撤去工事
1
式
計
機械設備工事 科目別内訳 |  |  |  | 11
北校舎
名 称 | 数 量 | 単位 | 金 額 | 備 考
換気設備
1
式
衛生器具設備
1
式
給水設備
1
式
排水設備
1
式
撤去工事
1
式
計

## 中科目1
建築工事 中科目別内訳 |  |  |  |  | 12
南校舎
科 目 名 称 | 中 科 目 名 称 | 数 量 | 単位 | 金 額 | 備 考
直接仮設
1
式
計
内装改修
1
式
計
建具
1
式
計
左官
1
式
計
金属
1
式
計
解体撤去
1
式
計
環境配慮
1
式
計
産業廃棄物処理 | 産業廃棄物処理
1
式
建築工事 中科目別内訳 |  |  |  |  | 13
南校舎
科 目 名 称 | 中 科 目 名 称 | 数 量 | 単位 | 金 額 | 備 考
計
建築工事 中科目別内訳 |  |  |  |  | 14
北校舎
科 目 名 称 | 中 科 目 名 称 | 数 量 | 単位 | 金 額 | 備 考
直接仮設
1
式
計
内装改修
1
式
計
建具
1
式
計
左官
1
式
計
金属
1
式
計
解体撤去
1
式
計
環境配慮
1
式
計
産業廃棄物処理 | 産業廃棄物処理
1
式
建築工事 中科目別内訳 |  |  |  |  | 15
北校舎
科 目 名 称 | 中 科 目 名 称 | 数 量 | 単位 | 金 額 | 備 考
計
電気設備工事 中科目別内訳 |  |  |  |  | 16
南校舎
科 目 名 称 | 中 科 目 名 称 | 数 量 | 単位 | 金 額 | 備 考
電灯設備
1
式
計
コンセント設備
1
式
計
自動火災報知設備
1
式
計
撤去
1
式
計
電気設備工事 中科目別内訳 |  |  |  |  | 17
北校舎
科 目 名 称 | 中 科 目 名 称 | 数 量 | 単位 | 金 額 | 備 考
電灯設備
1
式
計
コンセント設備
1
式
計
自動火災報知設備
1
式
計
撤去
1
式
計
機械設備工事 中科目別内訳 |  |  |  |  | 18
南校舎
科 目 名 称 | 中 科 目 名 称 | 数 量 | 単位 | 金 額 | 備 考
換気設備
1
式
計
衛生器具設備
1
式
計
給水設備
1
式
計
排水設備
1
式
計
撤去工事
1
式
計
機械設備工事 中科目別内訳 |  |  |  |  | 19
北校舎
科 目 名 称 | 中 科 目 名 称 | 数 量 | 単位 | 金 額 | 備 考
換気設備
1
式
計
衛生器具設備
1
式
計
給水設備
1
式
計
排水設備
1
式
計
撤去工事
1
式
計

## 細目別内訳
建築工事 細目別内訳 | [5 empty] | 20
南校舎 |  | 直接仮設
名 称 | 摘 要 | 数 量 | 単位 | 単 価 | 金 額 | 備 考
仕上墨出
70
㎡
仕上養生
90
㎡
仮設間仕切 | 単管+シート張り
65
㎡
脚立足場
70
㎡
清掃・片付け
70
㎡
引渡前清掃 | 作業用通路として利用した階段・廊
| 下含 | 124
㎡
計
建築工事 細目別内訳 | [5 empty] | 21
南校舎 |  | 内装改修
名 称 | 摘 要 | 数 量 | 単位 | 単 価 | 金 額 | 備 考
【壁】
EP塗装 | 下地調整材共
212
㎡
【天井】
化粧石膏ボード(t | 直貼り
)9.5 |  | 67
㎡
屋内軽量鉄骨天井 | 野縁19形 @300
下地 |  | 67
㎡
廻縁 | 塩ビ製
89
ｍ
計
建築工事 細目別内訳 | [5 empty] | 22
南校舎 |  | 建具
名 称 | 摘 要 | 数 量 | 単位 | 単 価 | 金 額 | 備 考
【金属製建具】
AW-1 | ガラス新設
0.98
㎡
SD-1 | パネル塞ぎ
| 耐水合板(t)12.0 | 17
㎡
SD-1 | パネル塞ぎ
| ケイカル板(t)6.0 | 17
㎡
【トイレブース】
PT-1 | 南校舎1・2F 男子便所
2
か所
PT-2a | 南校舎1・2F 女子便所
2
か所
PT-3 | 南校舎1・2F 女子便所
2
か所
計
建築工事 細目別内訳 | [5 empty] | 23
南校舎 |  | 左官
名 称 | 摘 要 | 数 量 | 単位 | 単 価 | 金 額 | 備 考
【床】
既存和便器撤去に
伴う床撤去・復旧 |  | 6
か所
【壁】
モルタル下地処理 | プライマー含む
212
㎡
計
建築工事 細目別内訳 | [5 empty] | 24
南校舎 |  | 金属
名 称 | 摘 要 | 数 量 | 単位 | 単 価 | 金 額 | 備 考
天井点検口450角 | (内外共アルミ額縁枠)
| LGS開口補強費含む | 4
か所
計
建築工事 細目別内訳 | [5 empty] | 25
南校舎 |  | 解体撤去
名 称 | 摘 要 | 数 量 | 単位 | 単 価 | 金 額 | 備 考
トイレブース撤去
KPT-1 |  | 2
か所
トイレブース撤去
KPT-2 |  | 2
か所
トイレブース撤去
KPT-3 |  | 2
か所
床 コンクリート | 既存和便器撤去部分 6ヵ所
カッター |  | 13
ｍ
床コンクリート | 既存和便器撤去部分 6箇所
はつり | 磁器質タイル・押えコンクリート含 | 0.48
㎥
壁 タイル劣化部 | 50％
撤去 |  | 109
㎡
天井 | LGS19
天井下地撤去 |  | 67
㎡
鋼製戸撤去 | 扉のみ
KSD-1 |  | 17
㎡
計
建築工事 細目別内訳 | [5 empty] | 26
南校舎 |  | 環境配慮
名 称 | 摘 要 | 数 量 | 単位 | 単 価 | 金 額 | 備 考
【書類作成】
官庁届出書類作成
費 |  | 1
式
【資機材搬出入費
】
資機材搬出入費
1
式
【ばく露防止対策
書】
看板設置 | 除去・実施表示・法定表示・石綿則
| 立入禁止看板 | 1
式
清掃 | 事前・除去後・最終清掃
70
㎡
内部養生
床２重 |  | 70
㎡
内部養生
壁１重 |  | 212
㎡
施工前後
飛散抑制防止材噴 |  | 70
霧 |  |  | ㎡
ｱｽﾍﾞｽﾄ含有成形板 | 二重梱包
・養生材 |  | 0.42
石綿袋詰め |  |  | ｍ3
天井撤去
フレキシブルボー |  | 67
ド(t)6.0 |  |  | ㎡
計
建築工事 細目別内訳 | [5 empty] | 27
南校舎 |  | 産業廃棄物処理 |  |  | 産業廃棄物処理
名 称 | 摘 要 | 数 量 | 単位 | 単 価 | 金 額 | 備 考
収集・運搬
がれき類 |  | 0.48
ｍ3
収集・運搬
木材くず |  | 1.43
ｍ3
収集・運搬
金属くず |  | 2.09
t
収集・運搬
ガラス・陶器類 |  | 0.57
ｍ3
収集・運搬
混合廃棄物 |  | 3.8
ｍ3
処理・処分
がれき類 |  | 0.48
ｍ3
処理・処分
木材くず |  | 1.43
ｍ3
処理・処分
金属くず |  | 2.09
ｔ
処理・処分
ガラス・陶器類 |  | 0.57
ｍ3
処理・処分
混合廃棄物 |  | 3.8
ｍ3
収集・運搬
廃蛍光管 |  | 1
台
処理・処分
廃蛍光管 |  | 4
kg
排出作業 | アスベスト含有材
0.42
ｍ3
廃石綿・廃養生処 | 県外処分
分 |  | 0.42
ｍ3
運搬費 | 県外処分
0.42
ｍ3
建築工事 細目別内訳 | [5 empty] | 28
南校舎 |  | 産業廃棄物処理 |  |  | 産業廃棄物処理
名 称 | 摘 要 | 数 量 | 単位 | 単 価 | 金 額 | 備 考
計
建築工事 細目別内訳 | [5 empty] | 29
北校舎 |  | 直接仮設
名 称 | 摘 要 | 数 量 | 単位 | 単 価 | 金 額 | 備 考
仕上墨出
143
㎡
仕上養生
182
㎡
仮設間仕切 | 単管+シート張り
65
㎡
脚立足場
143
㎡
清掃・片付け
143
㎡
引渡前清掃 | 作業用通路として利用した階段・廊
| 下含 | 252
㎡
計
建築工事 細目別内訳 | [5 empty] | 30
北校舎 |  | 内装改修
名 称 | 摘 要 | 数 量 | 単位 | 単 価 | 金 額 | 備 考
【壁】
EP塗装 | 下地調整材共
249
㎡
【天井】
化粧石膏ボード(t | 直貼り
)9.5 |  | 137
㎡
屋内軽量鉄骨天井 | 野縁19形 @300
下地 |  | 137
㎡
廻縁 | 塩ビ製
149
ｍ
計
建築工事 細目別内訳 | [5 empty] | 31
北校舎 |  | 建具
名 称 | 摘 要 | 数 量 | 単位 | 単 価 | 金 額 | 備 考
【金属製建具】
AW-1 | ガラス新設
1.47
㎡
SD-1 | パネル塞ぎ
| 耐水合板(t)12.0 | 8
㎡
SD-1 | パネル塞ぎ
| ケイカル板(t)6.0 | 8
㎡
【トイレブース新
設】
PT-2b | 北校舎3F 女子便所
1
か所
PT-4 | 北校舎3F 女子便所
1
か所
PT-5 | 北校舎3F 男子便所
1
か所
【既存トイレブー
ス一時撤去・改修
】
KPT-6a | 北校舎2F 女子便所
1
か所
KPT-6b | 北校舎4F 男子便所
1
か所
PT-7 | 北校舎2F 女子便所
1
か所
計
建築工事 細目別内訳 | [5 empty] | 32
北校舎 |  | 左官
名 称 | 摘 要 | 数 量 | 単位 | 単 価 | 金 額 | 備 考
【床】
既存和便器撤去に
伴う床撤去・復旧 |  | 13
か所
【壁】
モルタル下地処理 | プライマー含む
249
㎡
計
建築工事 細目別内訳 | [5 empty] | 33
北校舎 |  | 金属
名 称 | 摘 要 | 数 量 | 単位 | 単 価 | 金 額 | 備 考
天井点検口450角 | (内外共アルミ額縁枠)
| LGS開口補強費含む | 6
か所
計
建築工事 細目別内訳 | [5 empty] | 34
北校舎 |  | 解体撤去
名 称 | 摘 要 | 数 量 | 単位 | 単 価 | 金 額 | 備 考
トイレブース撤去 | 北校舎3F 女子便所
KPT-2b |  | 1
か所
トイレブース撤去 | 北校舎3F 女子便所
KPT-4 |  | 1
か所
トイレブース撤去 | 北校舎3F 男子便所
KPT-5 |  | 1
か所
床 | 既存和便器撤去部分 6箇所
コンクリートカッ |  | 31
ター |  |  | ｍ
床コンクリート | 既存和便器撤去部分 6箇所
はつり | 磁器質タイル・押えコンクリート含 | 1.11
㎥
壁 | 50％
タイル劣化部撤去 |  | 125
㎡
天井 | LGS19
天井下地撤去 |  | 137
㎡
鋼製戸撤去 | 扉のみ
KSD-1 |  | 8
㎡
計
建築工事 細目別内訳 | [5 empty] | 35
北校舎 |  | 環境配慮
名 称 | 摘 要 | 数 量 | 単位 | 単 価 | 金 額 | 備 考
【資機材搬出入費
】
資機材搬出入費
1
式
【ばく露防止対策
費】
清掃 | 事前・除去後・最終清掃
143
㎡
内部養生
床２重 |  | 143
㎡
内部養生
壁１重 |  | 249
㎡
施工前後
飛散抑制防止材噴 |  | 143
霧 |  |  | ㎡
ｱｽﾍﾞｽﾄ含有成形板 | 二重梱包
・養生材 |  | 0.84
石綿袋詰め |  |  | ｍ3
天井撤去
フレキシブルボー |  | 137
ド(t)6.0 |  |  | ㎡
計
建築工事 細目別内訳 | [5 empty] | 36
北校舎 |  | 産業廃棄物処理 |  |  | 産業廃棄物処理
名 称 | 摘 要 | 数 量 | 単位 | 単 価 | 金 額 | 備 考
収集・運搬
がれき類 |  | 1.11
ｍ3
収集・運搬
木材くず |  | 2.79
ｍ3
収集・運搬
金属くず |  | 3.55
ｔ
収集・運搬
ガラス・陶器類 |  | 0.65
ｍ3
収集・運搬
混合廃棄物 |  | 4.98
ｍ3
処理・処分
がれき類 |  | 1.11
ｍ3
処理・処分
木材くず |  | 2.79
ｍ3
処理・処分
金属くず |  | 3.55
ｔ
処理・処分
ガラス・陶器類 |  | 0.65
ｍ3
処理・処分
混合廃棄物 |  | 4.98
ｍ3
収集・運搬
廃蛍光管 |  | 1
台
処理・処分
廃蛍光管 |  | 4
kg
排出作業 | アスベスト含有材
0.63
ｍ3
廃石綿・廃養生処 | 県外処分
分 |  | 0.63
ｍ3
運搬費 | 県外処分
0.63
ｍ3
建築工事 細目別内訳 | [5 empty] | 37
北校舎 |  | 産業廃棄物処理 |  |  | 産業廃棄物処理
名 称 | 摘 要 | 数 量 | 単位 | 単 価 | 金 額 | 備 考
計
電気設備工事 細目別内訳 | [5 empty] | 38
南校舎 |  | 電灯設備
名 称 | 摘 要 | 数 量 | 単位 | 単 価 | 金 額 | 備 考
600Vﾎﾟﾘｴﾁﾚﾝ絶縁 | 平形 EM-EEF
耐燃性ﾎﾟﾘｴﾁﾚﾝｼｰｽ | 1.6mm-2C ピット・天井内 | 28.8
ｹｰﾌﾞﾙ |  |  | ｍ
600Vﾎﾟﾘｴﾁﾚﾝ絶縁 | 平形 EM-EEF
耐燃性ﾎﾟﾘｴﾁﾚﾝｼｰｽ | 1.6mm-3C ピット・天井内 | 72.4
ｹｰﾌﾞﾙ |  |  | ｍ
600Vﾎﾟﾘｴﾁﾚﾝ絶縁 | 平形 EM-EEF
耐燃性ﾎﾟｴﾁﾚﾝｼｰｽｹ | 1.6mm-3C 管内 | 6.8
ｰﾌﾞﾙ |  |  | ｍ
600V耐燃性ﾎﾟﾘｴﾁﾚ | EM-IE
ﾝ絶縁電線 | 1.6mm ピット・天井内 | 8.2
ｍ
メタルモール | １種金属線ぴ 40.4*20
| MM-B | 1
ｍ
露出コンセントボ | １個用
ックス |  | 4
個
金属製ガードプレ | 簡易鍵付
ート |  | 4
個
フラッシュプレー | 金属製
ト | カバーP ２連 | 4
個
人感センサ切替ス | ２回路用 P共
イッチ |  | 4
個
照明制御器 A | 人感センサ-A 8A 親器
4
個
照明制御器 B | 人感センサ-B 子器
4
個
照明制御器 C | 人感センサ-C 換気扇子器
4
個
LED照明器具 | LRS1-05-LN
28
個
計
電気設備工事 細目別内訳 | [5 empty] | 39
南校舎 |  | コンセント設備
名 称 | 摘 要 | 数 量 | 単位 | 単 価 | 金 額 | 備 考
600Vﾎﾟﾘｴﾁﾚﾝ絶縁 | 平形 EM-EEF
耐燃性ﾎﾟﾘｴﾁﾚﾝｼｰｽ | 1.6mm-3C ピット・天井内 | 20.2
ｹｰﾌﾞﾙ |  |  | ｍ
600Vﾎﾟﾘｴﾁﾚﾝ絶縁 | 平形 EM-EEF
耐燃性ﾎﾟｴﾁﾚﾝｼｰｽｹ | 1.6mm-3C 管内 | 20
ｰﾌﾞﾙ |  |  | ｍ
600Vﾎﾟﾘｴﾁﾚﾝ絶縁 | 平形 EM-EEF
耐燃性ﾎﾟﾘｴﾁﾚﾝｼｰｽ | 2.0mm-3C ピット・天井内 | 18.4
ｹｰﾌﾞﾙ |  |  | ｍ
600Vﾎﾟﾘｴﾁﾚﾝ絶縁 | 平形 EM-EEF
耐燃性ﾎﾟﾘｴﾁﾚﾝｼｰｽ | 2.0mm-3C 管内 | 6.8
ｹｰﾌﾞﾙ |  |  | ｍ
薄鋼電線管 | C25 露出
1.6
ｍ
メタルモール | １種金属線ぴ 40.4*20
| MM-B | 20
ｍ
露出コンセントボ
ックス |  | 4
個
合成樹脂製アウト | カバー付き
レットボックス | 中四角 深型 D54 | 10
個
コンセント | 金属プレート付き
| 連用型2P15A×2 | 10
| (端子付き一体型) 125V |  | 個
区画貫通処理 | C25
4
か所
機械はつり | φ32
4
か所
既設電灯分電盤改 | L-S2
造(現地改修) |  | 1
式
既設電灯分電盤改 | L-S2
造(現地改修) |  | 1
式
計
電気設備工事 細目別内訳 | [5 empty] | 40
南校舎 |  | 自動火災報知設備
名 称 | 摘 要 | 数 量 | 単位 | 単 価 | 金 額 | 備 考
警報用電線 | EM-AE1.2-4C（ころがし)
14.8
ｍ
警報用電線 | EM-AE1.2-4C（管内)
1.6
ｍ
薄鋼電線管 | C19
1.6
ｍ
差動式スポット型 | 2種 露出型
感知器 |  | 4
個
区画貫通処理 | C19
2
か所
機械はつり | φ25
2
か所
計
電気設備工事 細目別内訳 | [5 empty] | 41
南校舎 |  | 撤去
名 称 | 摘 要 | 数 量 | 単位 | 単 価 | 金 額 | 備 考
600V絶縁電線 | IV-1.6
撤去 |  | 117.2
ｍ
600V絶縁ケーブル | VVF-2.0 2C
撤去 | 天井内 | 59.4
ｍ
コンセント | 2P15A×1
撤去 |  | 8
個
タンブラスイッチ | 1P15A×2
撤去 | PL×1 | 4
個
蛍光灯灯具 | FL 40W×1
撤去 |  | 4
個
計
電気設備工事 細目別内訳 | [5 empty] | 42
北校舎 |  | 電灯設備
名 称 | 摘 要 | 数 量 | 単位 | 単 価 | 金 額 | 備 考
600Vﾎﾟﾘｴﾁﾚﾝ絶縁 | 平形 EM-EEF
耐燃性ﾎﾟﾘｴﾁﾚﾝｼｰｽ | 1.6mm-2C ピット・天井内 | 47.7
ｹｰﾌﾞﾙ |  |  | ｍ
600Vﾎﾟﾘｴﾁﾚﾝ絶縁 | 平形 EM-EEF
耐燃性ﾎﾟﾘｴﾁﾚﾝｼｰｽ | 1.6mm-3C ピット・天井内 | 112
ｹｰﾌﾞﾙ |  |  | ｍ
600Vﾎﾟﾘｴﾁﾚﾝ絶縁 | 平形 EM-EEF
耐燃性ﾎﾟｴﾁﾚﾝｼｰｽｹ | 1.6mm-3C 管内 | 21.1
ｰﾌﾞﾙ |  |  | ｍ
600V耐燃性ﾎﾟﾘｴﾁﾚ | EM-IE
ﾝ絶縁電線 | 1.6mm ピット・天井内 | 17.4
ｍ
メタルモール | １種金属線ぴ 40.4*20
| MM-B | 2.5
ｍ
露出コンセントボ | １個用
ックス |  | 4
個
金属製ガードプレ | 簡易鍵付
ート |  | 4
個
フラッシュプレー | 金属製
ト | カバーP ２連 | 4
個
人感センサ切替ス | ２回路用 P共
イッチ |  | 4
個
照明制御器 A | 人感センサ-A 8A 親器
4
個
照明制御器 B | 人感センサ-B 子器
8
個
照明制御器 C | 人感センサ-C 換気扇子器
4
個
LED照明器具 | LRS1-05-LN
38
個
計
電気設備工事 細目別内訳 | [5 empty] | 43
北校舎 |  | コンセント設備
名 称 | 摘 要 | 数 量 | 単位 | 単 価 | 金 額 | 備 考
600Vﾎﾟﾘｴﾁﾚﾝ絶縁 | 平形 EM-EEF
耐燃性ﾎﾟﾘｴﾁﾚﾝｼｰｽ | 1.6mm-3C ピット・天井内 | 43
ｹｰﾌﾞﾙ |  |  | ｍ
600Vﾎﾟﾘｴﾁﾚﾝ絶縁 | 平形 EM-EEF
耐燃性ﾎﾟｴﾁﾚﾝｼｰｽｹ | 1.6mm-3C 管内 | 26
ｰﾌﾞﾙ |  |  | ｍ
600Vﾎﾟﾘｴﾁﾚﾝ絶縁 | 平形 EM-EEF
耐燃性ﾎﾟﾘｴﾁﾚﾝｼｰｽ | 2.0mm-3C ピット・天井内 | 22.1
ｹｰﾌﾞﾙ |  |  | ｍ
600Vﾎﾟﾘｴﾁﾚﾝ絶縁 | 平形 EM-EEF
耐燃性ﾎﾟﾘｴﾁﾚﾝｼｰｽ | 2.0mm-3C 管内 | 23.2
ｹｰﾌﾞﾙ |  |  | ｍ
薄鋼電線管 | C25 露出
0.9
ｍ
メタルモール | １種金属線ぴ 40.4*20
| MM-B | 32
ｍ
露出コンセントボ
ックス |  | 16
個
合成樹脂製アウト | カバー付き
レットボックス | 中四角 深型 D54 | 5
個
コンセント | 金属プレート付き
| 連用型2P15A×2 | 16
| (端子付き一体型) 125V |  | 個
区画貫通処理 | C25
3
か所
機械はつり | φ32
3
か所
既設電灯分電盤改 | L-S2
造(現地改修) |  | 1
式
既設電灯分電盤改 | L-S2
造(現地改修) |  | 1
式
計
電気設備工事 細目別内訳 | [5 empty] | 44
北校舎 |  | 自動火災報知設備
名 称 | 摘 要 | 数 量 | 単位 | 単 価 | 金 額 | 備 考
差動式スポット型 | 2種 露出型
感知器 |  | 4
個
計
電気設備工事 細目別内訳 | [5 empty] | 45
北校舎 |  | 撤去
名 称 | 摘 要 | 数 量 | 単位 | 単 価 | 金 額 | 備 考
600V絶縁電線 | IV-1.6
撤去 |  | 82
ｍ
600V絶縁ケーブル | VVF-2.0 2C
撤去 | 天井内 | 7.2
ｍ
コンセント | 2P15A×1
撤去 |  | 4
個
タンブラスイッチ | 1P15A×2
撤去 | PL×1 | 6
個
蛍光灯灯具 | FL 40W×1
撤去 |  | 12
個
計
機械設備工事 細目別内訳 | [5 empty] | 46
南校舎 |  | 換気設備
名 称 | 摘 要 | 数 量 | 単位 | 単 価 | 金 額 | 備 考
天井形換気扇 | 低騒音タイプ ダクト径150Φ 500
| ｍ3/ｈｘ80Pa | 4
台
ｽﾊﾟｲﾗﾙﾀﾞｸﾄ | ｲﾝｻｰﾄ無 150㎜
(低圧ﾀﾞｸﾄ) |  | 4
ｍ
パネルヒーター | 1.0ｋｗ
1
台
天井扇撤去 | 150Φ
4
台
天井扇設置費 | ダクト径150Φ
4
台
パネルヒーター設 | 1.0ｋｗ
置費 |  | 1
台
パネルヒーター | 1.0ｋｗ
取り外し・再設置 |  | 3
台
既設ダクト切断・ | 150Φ
接合 |  | 2
か所
計
機械設備工事 細目別内訳 | [5 empty] | 47
南校舎 |  | 衛生器具設備
名 称 | 摘 要 | 数 量 | 単位 | 単 価 | 金 額 | 備 考
洋風便器 | フラッシュタンク式便器 暖房便座
10
組
大便器 取付 | ﾀﾝｸ式 普通便座
10
組
棚付紙巻き器 | YH701同等品
10
個
音姫 | 乾電池式
6
個
同上取付費 | 音姫
6
か所
耐食化粧鏡 | 3545
8
枚
同上取付費 | 鏡
6
枚
洗面器自動水栓 | 台付 乾電池式
4
個
同上器具取付費 | 自動水栓 ４ケ
1
式
計
機械設備工事 細目別内訳 | [5 empty] | 48
南校舎 |  | 給水設備
名 称 | 摘 要 | 数 量 | 単位 | 単 価 | 金 額 | 備 考
給水・塩ﾋﾞ | ねじ接合 機械室・便所
ﾗｲﾆﾝｸﾞ鋼管 | 15A | 10
(SGP-VD)改修 |  |  | ｍ
手はつり | 無筋ｺﾝｸﾘｰﾄ 50× 50mm
(溝はつり) |  | 10
ｍ
床ﾓﾙﾀﾙ塗り | 金ごて ﾓﾙﾀﾙ仕上げ 厚30
0.5
㎡
配管用 | 露出 20A
炭素鋼鋼管(黒管) |  | 18
(VA､PA)塗装 |  |  | ｍ
管継ぎ手交換 | 25→15
6
か所
計
機械設備工事 細目別内訳 | [5 empty] | 49
南校舎 |  | 排水設備
名 称 | 摘 要 | 数 量 | 単位 | 単 価 | 金 額 | 備 考
排水用鉛管撤去 | 75A 10ｍ
1
式
排水・硬質ﾎﾟﾘ | 機械室・便所 75A
塩化ﾋﾞﾆﾙ管 |  | 6
(VP)改修 |  |  | ｍ
排水管 保温 | ｸﾞﾗｽｳｰﾙ
| 天井内,ﾊﾟｲﾌﾟｼｬﾌﾄ内 ｱﾙﾐｶﾞﾗｽｸﾛｽ | 6
| 80A |  | ｍ
計
機械設備工事 細目別内訳 | [5 empty] | 50
南校舎 |  | 撤去工事
名 称 | 摘 要 | 数 量 | 単位 | 単 価 | 金 額 | 備 考
天井扇設置費 | 150Φ
1
式
和風便器撤去 | 洗浄弁式 再使用しない
6
組
和便器モルタル穴 | 400X700＠180
埋め |  | 6
か所
大便器撤去 | 洗浄弁式 再使用しない
4
組
パネルヒーター撤 | 1.0ｋｗ
去 |  | 1
台
排水管 保温撤去 | 天井内 GW 75A
6
ｍ
計
機械設備工事 細目別内訳 | [5 empty] | 51
北校舎 |  | 換気設備
名 称 | 摘 要 | 数 量 | 単位 | 単 価 | 金 額 | 備 考
天井形換気扇 | 低騒音タイプ ダクト径150Φ 500
| ｍ3/ｈｘ80Pa | 2
台
天井形換気扇 | 低騒音タイプ ダクト径200Φ 600
| ｍ3/ｈｘ80Pa | 2
台
ｽﾊﾟｲﾗﾙﾀﾞｸﾄ | ｲﾝｻｰﾄ無 150㎜
(低圧ﾀﾞｸﾄ) |  | 2
ｍ
ｽﾊﾟｲﾗﾙﾀﾞｸﾄ | ｲﾝｻｰﾄ無 200㎜
(低圧ﾀﾞｸﾄ) |  | 2
ｍ
パネルヒーター | 1.0ｋｗ
4
台
天井扇設置費 | ダクト径150Φ
2
台
天井扇設置費 | ダクト径200Φ
2
台
パネルヒーター設 | 1.0ｋｗ
置費 |  | 4
台
既設ダクト切断・ | 150Φ
接合 |  | 2
か所
計
機械設備工事 細目別内訳 | [5 empty] | 52
北校舎 |  | 衛生器具設備
名 称 | 摘 要 | 数 量 | 単位 | 単 価 | 金 額 | 備 考
洋風便器 | フラッシュタンク式便器 暖房便座
16
組
大便器 取付 | ﾀﾝｸ式 普通便座
16
組
棚付紙巻き器 | YH701同等品
16
個
音姫 | 乾電池式
11
個
同上取付費 | 音姫
11
か所
耐食化粧鏡 | 3545
12
枚
鏡取り付け
12
枚
洗面器自動水栓 | 台付 乾電池式
6
個
自動水栓取り付け | 台付け 乾電池
6
か所
計
機械設備工事 細目別内訳 | [5 empty] | 53
北校舎 |  | 給水設備
名 称 | 摘 要 | 数 量 | 単位 | 単 価 | 金 額 | 備 考
給水・塩ﾋﾞ | ねじ接合 機械室・便所
ﾗｲﾆﾝｸﾞ鋼管 | 15A | 7
(SGP-VD)改修 |  |  | ｍ
手はつり | 無筋ｺﾝｸﾘｰﾄ 50× 50mm
(溝はつり) |  | 6
ｍ
床ﾓﾙﾀﾙ塗り | 金ごて ﾓﾙﾀﾙ仕上げ 厚30
0.3
㎡
配管用 | 露出 20A
炭素鋼鋼管(黒管) |  | 9
(VA､PA)塗装 |  |  | ｍ
管継ぎ手交換 | 25→15
16
か所
計
機械設備工事 細目別内訳 | [5 empty] | 54
北校舎 |  | 排水設備
名 称 | 摘 要 | 数 量 | 単位 | 単 価 | 金 額 | 備 考
排水用鉛管撤去 | 75A 10ｍ
1
式
給水・硬質ﾎﾟﾘ | 機械室・便所 75A
塩化ﾋﾞﾆﾙ管(VP) |  | 14
改修 |  |  | ｍ
排水管 保温 | ｸﾞﾗｽｳｰﾙ
| 天井内,ﾊﾟｲﾌﾟｼｬﾌﾄ内 ｱﾙﾐｶﾞﾗｽｸﾛｽ | 14
| 80A |  | ｍ
計
機械設備工事 細目別内訳 | [5 empty] | 55
北校舎 |  | 撤去工事
名 称 | 摘 要 | 数 量 | 単位 | 単 価 | 金 額 | 備 考
天井扇撤去 | 150Φ
2
台
天井扇撤去 | 200Φ
2
台
和風便器撤去 | 洗浄弁式 再使用しない
12
組
和便器モルタル穴 | 400X700＠180
埋め |  | 12
か所
大便器撤去 | 洗浄弁式 再使用しない
4
組
パネルヒーター撤 | 1.0ｋｗ
去 |  | 4
台
排水管 保温撤去 | 天井内 GW 75A
16
ｍ
計