## 表紙
令和８年度
下諏訪向陽高等学校 空調設備取付工事
工事費内訳書
GHP-1（３Ｆ系統） YNZP840G1NC/6GN1659N

## 内訳書
総 括 表
名 称 |  |  | 単 位 |  | 金 額 |  | 備 考
１ 共通費
| 共通仮設費 |  | 一式
| 現場管理費 |  | 一式
| うち建退協制度の掛金 |  | 一式
| 工事原価のうち現場労働者の法定福利費の事業主負担額 |  | 一式
| 工事原価のうち安全衛生経費 |  | 一式
| 一般管理費等 |  | 一式
２ 直接工事費 |  |  | 一式
| 上記直接工事費のうち材料費 |  | 一式
| 上記直接工事費のうち労務費 |  | 一式
３ 消費税相当額 | 工事価格 |  | 一式
４ 消費税等相当額 |  |  | 一式 |  |  |  | 消費税率10％
５ 消費税相当額 | 工事費 |  | 一式
名 称 |  | 適用・規格 | 数 量 | 単 位 | 単 価 | 金 額 | 備 考
１ 共通仮設費
(1) | #REF!
| 準備費 |  | 1 | 一式
| 工事施設費・環境安全費 | 工事用看板含む | 1 | 一式
| 屋外整理清掃費 |  | 1 | 一式
| 動力用水光熱費 |  | 1 | 一式
１ の 計
名 称 |  | 適用・規格 | 数 量 | 単 位 | 単 価 | 金 額 | 備 考
２ 直接工事費
①空調機器設備
| 壁掛けエアコン | 冷房能力7.1Kw 暖房能力8.0Kw | 2 | 台
| 準備室（地学・美術) | 三相200V 2,250W（PKZ-ERMP80KL6同等品）
| 壁掛けエアコン | 冷房能力7.1Kw 暖房能力8.5Kw | 5 | 台
| 準備室（化学・生物・書道・被服・PC) | 単相200V 2,380W（MSZ-JXV7126S同等品）
| 壁掛けエアコン | 冷房能力8.0Kw 暖房能力9.5Kw | 1 | 台
| 準備室（音楽） | 単相200V 2,890W（MSZ-ZXV8026S同等品）
| 壁掛けエアコン | 冷房能力10.0Kw 暖房能力11.2Kw | 2 | 台
| 教室（美術） | 三相200V 3,150W（PKZ-ERMP112KL6同等品）
| 壁掛けエアコン | 冷房能力9.0Kw 暖房能力10.6Kw | 4 | 台
| 教室（調理・被服） | 単相200V 3,200W（MSZ-ZXV9026S同等品）
| 搬入据付費 |  | 14 | 台
| 室外機架台取付 | C-NG-L同等品 | 14 | 台
| 試運転調整費 |  | 14 | 台
②空調配管設備工事
| 冷媒用被覆銅管 | 6.4φ | 103 | ｍ
| 冷媒用被覆銅管 | 9.52φ | 59 | ｍ
| 冷媒用被覆銅管 | 12.7φ | 103 | ｍ
| 冷媒用被覆銅管 | 15.8φ | 59 | ｍ
名 称 |  | 適用・規格 | 数 量 | 単 位 | 単 価 | 金 額 | 備 考
| 同上接合材 |  | 1 | 式
| 硬質塩ビ製ドレン管 | 25A | 162 | ｍ
| 同上接合材 |  | 1 | 式
| 配管工事費 |  | 1 | 式
| 連絡配線工事 | VA2.0X3c | 180 | ｍ
| 配管化粧カバー |  | 162 | ｍ
| アルミパネル変更工事 |  | 14 | 箇所
| 高所作業車使用料 |  | 3 | 回
| 真空乾燥圧力試験 |  | 14 | 台
| 消耗品雑材費 |  | 1 | 式
| 運搬交通費 |  | 1 | 式
③一次側電源工事
| 電線・ケーブル | VV-F2.0mm-3C | 213 | ｍ
| 電線・ケーブル | IV2.0mm | 183 | ｍ
| 電線・ケーブル | CVT14mm2 | 3 | ｍ
| 電線管 | E25 E31 | 40 | ｍ
| 配管支持材 |  | 1 | 式
| 漏電遮断器 | IPタイプ 2P2E50AF/20AT | 9 | 台
| ユニバーサル | E(31) | 9 | 個
| 埋込コンセント | 接地2P250V20AP共 | 10 | 組
名 称 |  | 適用・規格 | 数 量 | 単 位 | 単 価 | 金 額 | 備 考
| アウトレットボックス（樹脂製） | OB102*44ヌリシロカバー共 | 8 | 個
| メタルモール A型 |  | 4 | ｍ
| メタルモール | １ケ用スイッチボックス | 2 | 個
| メタルモール | コーナーボックス | 2 | 個
| ノーマルベンド | E(25) | 4 | 個
| ボックスコネクタ | E(31) | 4 | 個
| プルボックス（鋼製） |  | 1 | 面
| 同上付属品 |  | 1 | 式
| 分電盤改修 |  | 1 | 式
| エアコン電源盤 | ELCB75A 分岐MCB2P2E20AX5 | 1 | 面
| コア抜き工事 | 50φ | 8 | 箇所
| 区画処理 | E(39) | 8 | 個
| 点検口取付工事 | 450角 | 2 | 箇所
| 消耗品雑材費 |  | 1 | 式
| 電工費 |  | 1 | 式
２ の 計

## 低入札調査価格 (hidden)
低入札価格調査基準価格について（H22.7.1以降入札公告分に適用）
１ 調査基準価格の算定
| 区 分 | 金 額
| 直接工事費① | #REF! | ×(9.5/10) | #REF! | ⑥
| 共通仮設費② | #REF! | ×(9/10) | #REF! | ⑦
| 現場管理費③ | #REF! | ×(7/10) | #REF! | ⑧
| 一般管理費④ | #REF! | ×(3/10) | #REF! | ⑨
| 工事価格⑤（①～④の計） | #REF! |  | －
| 消費税相当額 | #REF! |  | －
| 合 計 | #REF! |  | －
調査基準価格
| ⑥＋⑦＋⑧＋⑨＝A |  | A | #REF!
（ただし、工事価格の7/10～9/10の範囲内とする）
| 工事価格⑤＝①＋②＋③＋④ |  |  | #REF!
| 工事価格の(7/10)＝B |  | B | #REF!
| 工事価格の(9/10)＝C |  | C | #REF!
調査基準価格は、B＜A＜Cの場合 Ａ
B＞Aの場合 Ｂ
A＞Cの場合 Ｃ
２ 最低制限価格
最低制限価格については、特に必要があると認める場合に設けることができるもの
であるが、通常の場合設けていない。

## 低入札調査価格 (電気通信工事) (hidden)
低入札価格調査基準価格について（H22.9.15以降入札公告分に適用）
１ 調査基準価格の算定
| 区 分 | 金 額
| 直接工事費① | #REF! | ×(9.5/10) | #REF! | ⑦
| 共通仮設費② | #REF! | ×(9/10) | #REF! | ⑧
| 現場管理費＋機器間接費③ |  | ×(7/10) | 0 | ⑨
| 一般管理費④ | #REF! | ×(3/10) | #REF! | ⑩
| 機器費⑤ |  | ×(8.3/10) | 0 | ⑪
| 工事価格⑥（①～⑤の計） | #REF! |  | －
| 消費税相当額 | #REF! |  | －
| 合 計 | #REF! |  | －
調査基準価格
| ⑦＋⑧＋⑨＋⑩＋⑪＝A |  | A | #REF!
（ただし、工事価格の7/10～9/10の範囲内とする）
| 工事価格⑥＝①＋②＋③＋④＋⑤ |  |  | #REF!
| 工事価格の(7/10)＝B |  | B | #REF!
| 工事価格の(9/10)＝C |  | C | #REF!
調査基準価格は、B＜A＜Cの場合 Ａ
B＞Aの場合 Ｂ
A＞Cの場合 Ｃ
２ 最低制限価格
最低制限価格については、特に必要があると認める場合に設けることができるもの
であるが、通常の場合設けていない。
Note on C8: 「改修工事用算定ｼｰﾄ」のD20～D28の合計と機器間接費を合算したものを手入力
Note on C10: 機器費を手入力